## Sheet1
Airframe | Payload | Range | OEW | MTOW (lbs) | Fuse Length | Fuse Width | Wing AR | Wing Sweep | Wing Span | Semi Wing Span | WING AREA | WING LE LOCATON | TAIL SPAN | MTOW | FUEL | MAC | Root CHORD | NACELLE OUTER DIA | ENG LOCATION | ENGINE FAN DIA | TARGET SPAN | TARGET SEMI-SPAN | SPAN SCALING FACTOR | Fan Dia
NASA CRM |  |  |  |  | 62.7 | 6.1976 | 9 | 35 | 58.8 | 29.4 |  | 22.9 |  |  |  | 7.0053 | 11.866 |  | 9.609 | 3.1 | -- | --
B777-200ER | 121100 | 5240 | 299550 | 506000 | 63.73 | 6.2 | 8.68 | 31.6 | 60.93 | 30.465 | 427.8 | 21.58 | 10.765 | 656000 | 207700 |  |  | 3.96 | 9.61 | 3.1 | 60.9369 | 30.4684 | 1.0363 | 3.3
B777-300 | 141200 | 6030 | 353800 | 580000 | 73.86 | 6.2 | 8.68 | 31.6 | 60.93 | 30.465 | 427.8 | 26.89 | 10.765 | 660000 | 207700 |  |  | 3.96 | 9.61 | 3.1 | 60.9369 | 30.4684 | 1.0363 | 3.3
B777-300ER | 141200 | 7370 | 370000 | 554000 | 73.86 | 6.2 | 9.61 | 31.6 | 64.8 | 32.4 | 436.8 | 26.89 | 10.765 | 775000 | 320863 |  |  | 3.96 | 9.61 | 3.1 | 64.7893 | 32.3946 | 1.1019 | 3.3
B777-200LR | 121100 | 8555 | 320000 | 766000 | 73.86 | 6.2 | 9.61 | 31.6 | 64.8 | 32.4 | 436.8 | 21.58 | 10.765 | 766000 | 320863 |  |  | 3.96 | 9.61 | 3.1 | 64.7893 | 32.3946 | 1.1019 | 3.3
B767-200 | 73350 | 3900 | 176650 | 282000 | 48.51 | 5.03 | 7.9877 | 31.5 | 47.57 | 23.785 | 283.3 | 15.85 | 9.31 | 315000 | 161740 |  |  | 2.79 | 7.92 | 2.19 | 47.57 | 23.785 | 0.80901 | 2.19
B767-200ER | 78390 | 6590 | 181610 | 335000 | 48.51 | 5.03 | 7.9877 | 31.5 | 47.57 | 23.785 | 283.3 | 15.85 | 9.31 | 395000 | 161740 |  |  | 2.79 | 7.92 | 2.19 | 47.57 | 23.785 | 0.80901 | 2.19
B767-300 | 88250 | 3900 | 189750 | 345000 | 54.94 | 5.03 | 7.9877 | 31.5 | 47.57 | 23.785 | 283.3 | 18.86 | 9.31 | 350000 | 161740 |  | 11.03 | 2.79 | 7.92 | 2.19 | 47.57 | 23.785 | 0.80901 | 2.19
B767-300ER | 96560 | 5980 | 198440 | 380000 | 54.94 | 5.03 | 7.9877 | 31.5 | 47.57 | 23.785 | 283.3 | 18.86 | 9.31 | 412000 | 161740 |  | 11.03 | 2.79 | 7.92 | 2.19 | 47.57 | 23.785 | 0.80901 | 2.19
B767-400ER | 101000 | 5625 | 229000 | 450000 | 54.94 | 5.03 | 7.7843 | 31.5 | 47.57 | 23.785 | 290.7 | 23.11 | 9.31 | 450000 | 161740 |  |  | 2.79 | 7.92 | 2.19 | 47.57 | 23.785 | 0.80901 | 2.19
A330-200 | 108900 | 8360 | 265900 | 507063 | 58.82 | 5.64 | 10.06 | 30 | 60.3 | 30.15 | 361.6 | 18.8 | 9.7 | 534000 | 240712 |  | 10.56 | 2.79 | 9.37 | 2.19 | 60.3133 | 30.1567 | 1.0257 | 2.19
A330-300 | 100500 | 7300 | 285300 | 467380 | 63.66 | 6.64 | 10.06 | 30 | 60.3 | 30.15 | 361.6 | 22 | 9.7 | 534000 | 240712 |  | 10.56 | 2.79 | 9.37 | 2.19 | 60.3133 | 30.1567 | 1.0257 | 2.19
B737-600 | 33300 | 3050 | 80200 | 124000 |  | 3.8 | 9.4531 | 25 | 34.32 | 17.16 | 124.6
B737-700 | 37500 | 3300 | 83000 | 133000 |  | 3.8 | 9.4531 | 25 | 34.32 | 17.16 | 124.6
B737-800 | 44700 | 2935 | 91300 | 155500 |  | 3.8 | 9.4531 | 25 | 34.32 | 17.16 | 124.6
B737-900 | 43720 | 2950 | 94580 | 164000 |  | 3.8 | 9.4531 | 25 | 34.32 | 17.16 | 124.6
B737-900ER | 39308 | 3200 | 98495 | 164000
B737-MAX-7 |  | 3850 |  | 145000 |  | 3.8 | 10.1594 | 25 | 35.92 | 17.96 | 127
B737-MAX-8 |  | 3550 |  | 159400 |  | 3.8 | 10.1594 | 25 | 35.92 | 17.96 | 127
B737-MAX-9 |  | 3550 |  | 168200 |  | 3.8 | 10.1594 | 25 | 35.92 | 17.96 | 127
B737-MAX-10 |  | 3300 |  | 175000 |  | 3.8 | 10.1594 | 25 | 35.92 | 17.96 | 127
A319-100 |  | 3750 |  | 166000
A320 |  | 3300 |  | 172000
A321 |  | 3200 |  | 206000

## B767
B767-300ER
CONFIG: PLAN W/O TAIL |  |  |  | CONFIG: PLAN W/ TAIL
MACH: 0.80 |  |  |  | MACH: 0.85
AOA | CL | CMF | CL_NACELLE | AOA | CL | CMF | CL_NACELLE | TAIL CL | TAIL CDp | WING CL | WING CDp
-4 | -0.21137 | 0.010678 | -0.020272 | -4 | -0.33371 | 0.10226 | -0.020882 | -0.11746 | 0.004801 | -0.14401 | 0.007857
-3 | -0.078963 | -0.017536 | -0.015619 | -3 | -0.22058 | 0.078518 | -0.018467 | -0.099127 | 0.002347 | -0.06397 | 0.001385
-2 | 0.051948 | -0.046311 | -0.011959 | -2 | -0.054546 | 0.035528 | -0.014675 | -0.087551 | 0.000649 | 0.065308 | 0.002467
-1 | 0.18418 | -0.075617 | -0.00857 | -1 | 0.10966 | -0.007137 | -0.010819 | -0.075929 | 0.000594 | 0.19277 | 0.000883
0 | 0.31838 | -0.10619 | -0.006103 | 0 | 0.27247 | -0.049487 | -0.007055 | -0.064259 | 0.001406 | 0.31902 | 0.002102 | dCL_dalfa | 0.16674
1 | 0.45334 | -0.13674 | -0.00357 | 1 | 0.43921 | -0.093064 | -0.00377 | -0.05313 | 0.001886 | 0.44974 | 0.006776 | dCLn_dalfa | -0.003285
2 | 0.58779 | -0.16692 | -0.00084 | 2 | 0.60905 | -0.13705 | -0.001459 | -0.042084 | -0.002077 | 0.58458 | 0.013711 | dCMF_dCL | -0.26134
3 | 0.7205 | -0.19691 | 0.001853 | 3 | 0.79202 | -0.18375 | 0.000953 | -0.032163 | -0.002069 | 0.73221 | 0.022656
4 | 0.85543 | -0.22784 | 0.004429 | 4 | 0.96649 | -0.23195 | 0.003315 | -0.025408 | 0.00206 | 0.87404 | 0.041253
| -0.16083 | 0 |  |  |  | 0
1.718 | 0.55 | -0.15843 | -0.001614
MACH: 0.70 |  |  |  | MACH: 0.83
AOA | CL | CMF | CL_NACELLE
-4 | -0.19093 | 0.005252 | -0.017076 | AOA | CL | CMF | CL_NACELLE | TAIL CL | TAIL CDp | WING CL | WING CDp
-3 | -0.072562 | -0.01999 | -0.013619 | -4 | -0.32707 | 0.10509 | -0.020491 | -0.11488 | 0.003991 | -0.13925 | 0.00491 |  |  | Mach | dCL_dalfa | dCLn_dalfa
-2 | 0.047708 | -0.046028 | -0.010717 | -3 | -0.21291 | 0.075855 | -0.017268 | -0.097584 | 0.001908 | -0.060903 | 0.001206 |  |  | 0.85 | 0.20884 | 0.002727
-1 | 0.16853 | -0.072588 | -0.008223 | -2 | -0.054067 | 0.03528 | -0.013471 | -0.085773 | 0.000377 | 0.062501 | 0.002671 |  |  | 0.83 | 0.191 | 0.002274
0 | 0.28911 | -0.098966 | -0.00561 | -1 | 0.10419 | -0.005894 | -0.009654 | -0.074015 | 0.00071 | 0.18466 | 0.001101 |  |  | 0.8 | 0.17689 | 0.002004
1 | 0.40924 | -0.12509 | -0.002862 | 0 | 0.26089 | -0.046769 | -0.006136 | -0.062273 | 0.001407 | 0.30567 | 0.001773 | dCL_dalfa | 0.15915 | 0.77 | 0.16674 | 0.00223
2 | 0.52838 | -0.15089 | -1e-05 | 1 | 0.42004 | -0.088657 | -0.003645 | -0.051016 | -0.00182 | 0.43034 | 0.006178 | dCLn_dalfa | 0.002491 | 0.75 | 0.16172 | 0.00228
3 | 0.64508 | -0.17626 | 0.002895 | 2 | 0.58255 | -0.13085 | -0.001107 | -0.040105 | 0.001982 | 0.55833 | 0.011938
4 | 0.75531 | -0.20088 | 0.005789 | 3 | 0.74844 | -0.17299 | 0.001389 | -0.029375 | 0.001893 | 0.68977 | 0.019561
|  |  |  | 4 | 0.9214 | -0.21774 | 0.003815 | -0.020173 | 0.001657 | 0.82869 | 0.031914
MACH: 0.60
AOA | CL | CMF | CL_NACELLE | MACH: 0.80
-4 | -0.17827 | 0.001938 | -0.015158
-3 | -0.0661 | -0.022094 | -0.012682 | AOA | CL | CMF | CL_NACELLE | TAIL CL | TAIL CDp | WING CL | WING CDp
-2 | 0.04663 | -0.046362 | -0.010309 | -4
-1 | 0.15929 | -0.070533 | -0.007814 | -3 | -0.22138 | 0.079789 | -0.018476 | -0.099032 | 0.002335 | -0.064501 | 0.001419
0 | 0.27174 | -0.094568 | -0.005179 | -2 | -0.19402 | 0.071101 | -0.015219 | -0.096687 | 0.001286 | -0.046479 | 0.002146
1 | 0.38379 | -0.11842 | -0.002414 | -1 | 0.09802 | -0.00483 | -0.008311 | -0.07174 | 0.00079 | 0.17523 | 0.001246
2 | 0.49498 | -0.14201 | 0.000466 | 0 | 0.24886 | -0.044756 | -0.00591 | -0.060246 | 0.001407 | 0.29239 | 0.001762 | dCL_dalfa | 0.15162
3 | 0.60444 | -0.16526 | 0.003438 | 1 | 0.40048 | -0.084372 | -0.003425 | -0.048904 | -0.001763 | 0.41041 | 0.005828 | dCLn_dalfa | 0.002485
4 | 0.71041 | -0.18804 | 0.006469 | 2 | 0.55303 | -0.12367 | -0.000748 | -0.037696 | 0.001866 | 0.52915 | 0.010794
|  |  |  | 3 | 0.79202 | -0.18376 | 0.000953 | -0.03216 | 0.002069 | 0.73221 | 0.022656
MACH: 0.50 |  |  |  | 4 | 0.85806 | -0.20165 | 0.004456 | -0.016573 | 0.001396 | 0.7677 | 0.026045
AOA | CL | CMF | CL_NACELLE
-4 | -0.16856 | -0.001114 | -0.014565 | MACH: 0.77
-3 | -0.06155 | -0.023815 | -0.012333
-2 | 0.045702 | -0.046514 | -0.009984 | AOA | CL | CMF | CL_NACELLE | TAIL CL | TAIL CDp | WING CL | WING CDp
-1 | 0.15293 | -0.069141 | -0.007499 | -4 | -0.26123 | 0.073749 | -0.017835 | -0.11656 | 0.002871 | -0.087575 | 0.00204
0 | 0.26001 | -0.091679 | -0.004874 | -3 | -0.19521 | 0.069758 | -0.014665 | -0.094266 | 0.001112 | -0.051216 | 0.002631
1 | 0.36677 | -0.11407 | -0.002115 | -2 | -0.054099 | 0.033717 | -0.010898 | -0.081762 | 8e-06 | 0.055017 | -0.002776
2 | 0.4728 | -0.13625 | 0.000767 | -1 | 0.093982 | -0.004909 | -0.008215 | -0.07012 | 0.000838 | 0.16953 | -0.001096
3 | 0.57749 | -0.15816 | 0.003756 | 0 | 0.24 | -0.043309 | -0.005807 | -0.058661 | 0.001404 | 0.28257 | 0.001841 | dCL_dalfa | 0.14576
4 | 0.67982 | -0.17973 | 0.00683 | 1 | 0.38576 | -0.081143 | -0.003204 | -0.04728 | 0.001719 | 0.39528 | 0.005573 | dCLn_dalfa | 0.002603
|  |  |  | 2 | 0.53195 | -0.11868 | -0.000464 | -0.036042 | 0.001789 | 0.50833 | 0.010079
|  |  |  | 3 | 0.67772 | -0.15581 | 0.002317 | -0.024985 | 0.001621 | 0.62103 | 0.015595
|  |  |  | 4 | 0.81772 | -0.19174 | 0.00498 | -0.014435 | 0.001242 | 0.72895 | 0.023121
MACH: 0.75
|  |  |  | AOA | CL | CMF | CL_NACELLE | TAIL CL | TAIL CDp | WING CL | WING CDp
|  |  |  | -4 | -0.32118 | 0.10211 | -0.017465 | -0.10651 | 0.00222 | -0.14563 | 0.000768
|  |  |  | -3 | -0.19419 | 0.069391 | -0.014188 | -0.092807 | 0.000984 | -0.052341 | -0.003144
|  |  |  | -2 | -0.053246 | 0.032821 | -0.01099 | -0.080749 | 6.8e-05 | 0.054748 | 0.002756
|  |  |  | -1 | 0.092125 | -0.005036 | -0.008178 | -0.069208 | 0.000862 | 0.16673 | 0.000958
|  |  |  | 0 | 0.23509 | -0.042463 | -0.005695 | -0.05775 | 0.001401 | 0.27704 | 0.001875 | dCL_dalfa | 0.14259
|  |  |  | 1 | 0.37768 | -0.07937 | -0.003054 | -0.046374 | -0.001694 | 0.38692 | 0.005434 | dCLn_dalfa | 0.002641
|  |  |  | 2 | 0.52049 | -0.11598 | -0.000298 | -0.035142 | -0.001748 | 0.49697 | 0.009721
|  |  |  | 3 | 0.6629 | -0.1522 | 0.002523 | -0.024086 | 0.001565 | 0.6067 | 0.014871
|  |  |  | 4 | 0.79824 | -0.18693 | 0.005265 | -0.013439 | 0.00117 | 0.7103 | 0.021692

## 777
B777-200LR | [15 empty] | DESIGN CONDITION
|  |  |  | Wing Span | 32.3113 | [10 empty] | AOA | CL | CD | CL_FUSE | CD_FUSE | CL_TAIL | CD_TAIL | CL_WING | CD_WING | CL_NACELLE | CD_NACELLE | CL_PYLON | CD_PYLON
CONFIG: PLAN W/O TAIL |  |  |  | Root c | 11.832 | [6 empty] | CONFIG: PLAN W/ TAIL |  |  |  | 0.75325 | 0.5 | 0.012109 | 0.04787 | 0.003498 | -0.047852 | 0.001281 | 0.50698 | 0.004645 | -0.007267 | 0.005107 | 0.000268 | 0.00014
|  |  |  | dcl_da | 0.16056 | [10 empty] | Fractions |  |  | 0.09574 |  | -0.095704 |  | 1.014 |  | -0.014534 |  | 0.000536
MACH: 0.80 |  |  |  | Ref Area | 420.142 | [6 empty] | MACH: 0.85
AOA | CL | CMF | CL_NACELLE | [8 empty] | AOA | CL | CMF | CL_NACELLE | TAIL CL | TAIL CDp | WING CL | WING CDp
-4 | -0.2627 | 0.009766 | -0.026939 | dMFuse/Dcl | -0.21193 | [6 empty] | -4 | -0.36189 | 0.10773 | -0.027634 | -0.098201 | 0.005116 | -0.22333 | 0.006377
-3 | -0.12382 | -0.024034 | -0.021559 | [8 empty] | -3 | -0.22571 | 0.047639 | -0.026303 | -0.087059 | 0.002973 | -0.072017 | -0.003134
-2 | 0.052605 | -0.050779 | -0.01712 | [8 empty] | -2 | -0.029591 | 0.036082 | -0.020918 | -0.076423 | 0.001281 | 0.084015 | -0.005345
-1 | 0.21023 | -0.082687 | -0.012253 | [8 empty] | -1 | 0.16159 | -0.012136 | -0.015607 | -0.065759 | 5e-06 | 0.23583 | -0.0035 | dCL_dalfa | 0.19686
0 | 0.36873 | -0.11598 | -0.008357 | [8 empty] | 0 | 0.35249 | -0.060132 | -0.010632 | -0.055203 | -0.000855 | 0.38806 | 0.000662 | dCLn_dalfa | 0.004353
1 | 0.52928 | -0.15001 | -0.004943 | CMVf Calc |  |  |  | CMVf1 Calc |  |  |  | 1 | 0.54935 | -0.11004 | -0.006279 | -0.045577 | 0.001358 | 0.54712 | 0.006963 | dCMF_dCL | -0.2535
2 | 0.69306 | -0.18434 | -0.001599 | [8 empty] | 2 | 0.75517 | -0.16508 | -0.003014 | -0.038536 | 0.0017 | 0.71712 | 0.020288
3 | 0.86685 | -0.22182 | -0.000898 | CMFUSE | -0.15437 | CMVf | -767.3968 | CLD | 0.55 | CMVf1 | -1029.51 | 3 | 0.96571 | -0.22154 | 0.000163 | -0.032314 | -0.001893 | 0.89239 | 0.043724
4 | 1.0412 | -0.26138 | 0.004479 | S | 420.142 |  |  | CLMF0 | -0.1954 |  |  | 4 | 1.1615 | -0.27618 | 0.003156 | -0.027233 | 0.00201 | 1.055 | 0.074684
| -0.22397 | 0 |  | Root c | 11.832 | [8 empty] | 0
1.1281 | 0.55 | -0.15437 | -0.004506 | [9 empty] | 0.55
MACH: 0.70 | [11 empty] | MACH: 0.83
AOA | CL | CMF | CL_NACELLE | [8 empty] | AOA | CL | CMF | CL_NACELLE | TAIL CL | TAIL CDp | WING CL | WING CDp
-4 | -0.23368 | 0.002759 | -0.021981 | [8 empty] | -4 | -0.33406 | 0.097526 | -0.026805 | -0.10144 | 0.004757 | -0.162 | 0.012629
-3 | -0.10597 | -0.020943 | -0.017812 | [8 empty] | -3 | -0.21287 | 0.081527 | -0.024786 | -0.085102 | 0.002391 | -0.06465 | -0.004479
-2 | 0.04874 | -0.049627 | -0.014243 | [8 empty] | -2 | -0.028725 | 0.035419 | -0.019303 | -0.074363 | 0.000859 | 0.080786 | 0.005639
-1 | 0.1882 | -0.078214 | -0.010912 | [8 empty] | -1 | 0.15085 | -0.010209 | -0.014046 | -0.063664 | 0.000245 | 0.22225 | 0.003822
0 | 0.32625 | -0.10635 | -0.007505 | [8 empty] | 0 | 0.33149 | -0.056032 | -0.009225 | -0.053164 | 0.000948 | 0.36535 | -0.000325
1 | 0.46423 | -0.13424 | -0.003941 | [8 empty] | 1 | 0.51796 | -0.1036 | -0.005555 | -0.043131 | -0.001322 | 0.5154 | 0.005324
2 | 0.60262 | -0.16204 | -0.000289 | [8 empty] | 2 | 0.71355 | -0.15344 | -0.002303 | -0.034342 | 0.00149 | 0.6752 | 0.013128
3 | 0.74014 | -0.18967 | 0.003355 | [8 empty] | 3 | 0.90793 | -0.20424 | 0.000849 | -0.027762 | 0.00159 | 0.83555 | 0.028875
4 | 0.87064 | -0.21659 | 0.006836 | [8 empty] | 4 | 1.093 | -0.25507 | 0.00377 | -0.022414 | 0.001613 | 0.98855 | 0.054303
MACH: 0.60 | [11 empty] | MACH: 0.80
AOA | CL | CMF | CL_NACELLE | [8 empty] | AOA | CL | CMF | CL_NACELLE | TAIL CL | TAIL CDp | WING CL | WING CDp
-4 | -0.20575 | 0.003444 | -0.021289 | [8 empty] | -4 | -0.37879 | 0.12329 | -0.026443 | -0.092892 | 0.003387 | -0.20193 | 0.002945
-3 | -0.081005 | -0.024212 | -0.01672 | [8 empty] | -3 | -0.21983 | 0.08279 | -0.021608 | -0.080406 | 0.001686 | -0.080759 | 0.001387
-2 | 0.048153 | -0.049972 | -0.013531 | [8 empty] | -2 | -0.030418 | 0.034807 | -0.016951 | -0.071858 | 0.000429 | 0.073868 | -0.005804
-1 | 0.17576 | -0.07538 | -0.010247 | [8 empty] | -1 | 0.13962 | -0.008723 | -0.012117 | -0.06131 | 0.000459 | 0.20738 | -0.003905
0 | 0.30285 | -0.10055 | -0.006812 | [8 empty] | 0 | 0.31043 | -0.052754 | -0.00823 | -0.051044 | 0.001005 | 0.34277 | -0.000406
1 | 0.42979 | -0.12558 | -0.003243 | [8 empty] | 1 | 0.4836 | -0.097225 | -0.00483 | -0.041058 | 0.001289 | 0.48112 | 0.004499
2 | 0.55675 | -0.15052 | 0.000441 | [8 empty] | 2 | 0.65972 | -0.14084 | -0.001494 | -0.031332 | 0.001355 | 0.62273 | 0.010502
3 | 0.68364 | -0.17538 | 0.00422 | [8 empty] | 3 | 0.84392 | -0.18669 | 0.001695 | -0.022586 | 0.001264 | 0.77253 | 0.018984
4 | 0.80876 | -0.2 | 0.008048 | [8 empty] | 4 | 1.0214 | -0.2329 | 0.004656 | -0.015727 | 0.001103 | 0.91769 | 0.035175
MACH: 0.50 | [11 empty] | MACH: 0.77
AOA | CL | CMF | CL_NACELLE | [8 empty] | AOA | CL | CMF | CL_NACELLE | TAIL CL | TAIL CDp | WING CL | WING CDp
-4 | -0.19726 | -0.001834 | -0.019106 | [8 empty] | -4
-3 | -0.074448 | -0.025849 | -0.016117 | [8 empty] | -3
-2 | 0.046886 | -0.049611 | -0.013 | [8 empty] | -2
-1 | 0.16753 | -0.073183 | -0.009735 | [8 empty] | -1
0 | 0.28781 | -0.096606 | -0.00633 | [8 empty] | 0
1 | 0.40792 | -0.11993 | -0.002792 | [8 empty] | 1
2 | 0.52797 | -0.14318 | 0.000874 | [8 empty] | 2
3 | 0.64792 | -0.16636 | 0.004658 | [8 empty] | 3
4 | 0.76748 | -0.18945 | 0.008548 | [8 empty] | 4
MACH: 0.75
[12 empty] | AOA | CL | CMF | CL_NACELLE | TAIL CL | TAIL CDp | WING CL | WING CDp
-4
-3
-2
-1
0
1
2
3
4

## A330
A330-200ER | [19 empty] | DESIGN CONDITION
[19 empty] | MACH | AOA | CL | CD | CL_FUSE | CD_FUSE | CL_TAIL | CD_TAIL | CL_WING | CD_WING | CL_NACELLE | CD_NACELLE | CL_PYLON | CD_PYLON
CONFIG: PLAN W/O TAIL |  |  |  | Wing Span | 30.1922 | [6 empty] | CONFIG: PLAN W/ TAIL | [6 empty] | 0.85 |  | 0.5 | 0.011391 | 0.048653 | 0.002064 | -0.046355 | 0.000843 | 0.50318 | 0.007935 | -0.004857 | 0.00241 | -0.000626 | -0.000175
|  |  |  | Root c | 10.5244 | [13 empty] | Fractions |  |  |  | 0.097306 |  | -0.09271 |  | 1.0064 |  | -0.009714 |  | -0.001252
MACH: 0.80 |  |  |  | CMf | -47.4262 | [6 empty] | MACH: 0.85
AOA | CL | CMF | CL_NACELLE | dcl_da | 0.16482 | [6 empty] | AOA | CL | CMF | CL_NACELLE | TAIL CL | TAIL CDp | WING CL | WING CDp
-4 | -0.25876 | 0.012664 | -0.017383 | [8 empty] | -4 | -0.42168 | 0.10643 | -0.01846 | -0.091641 | 0.004427 | -0.25186 | 0.01425
-3 | -0.092223 | -0.019903 | -0.014013 | CMVf Calc |  |  |  | CMVf1 Calc |  |  |  | -3 | -0.22093 | 0.058225 | -0.015572 | -0.081796 | 0.002617 | -0.087941 | 0.002361
-2 | 0.071551 | -0.05164 | -0.010644 | [8 empty] | -2 | -0.01558 | 0.010464 | -0.012568 | -0.071811 | 0.001184 | 0.080361 | 0.001325
-1 | 0.23163 | -0.083266 | -0.007531 | CMFUSE | -0.1476 | CMVf | -46.9012 | CLD | 0.55 | CMVf1 | -62.9209 | -1 | 0.18421 | -0.035715 | -0.009454 | -0.061622 | 0.000135 | 0.24362 | 0.000375
0 | 0.39339 | -0.11592 | -0.005189 | S | 30.1922 |  |  | CLMF0 | -0.1954 |  |  | 0 | 0.38147 | -0.080989 | -0.00644 | -0.051317 | -0.000544 | 0.40488 | 0.004722 | dCL_dalfa | 0.20884
1 | 0.55822 | -0.14925 | -0.003111 | Root c | 10.5244 | [6 empty] | 1 | 0.59031 | -0.13037 | -0.003713 | -0.04266 | -0.000991 | 0.57814 | 0.012669 | dCLn_dalfa | -0.002727
2 | 0.72809 | -0.18344 | -0.000934 | [8 empty] | 2 | 0.80577 | -0.18369 | -0.001735 | -0.035712 | -0.001307 | 0.75939 | 0.029172 | dCMF_dCL | -0.23646
3 | 0.91107 | -0.22163 | 0.001193 | [8 empty] | 3 | 1.0259 | -0.23989 | 0.000198 | -0.029703 | -0.0015 | 0.94554 | 0.05598
4 | 1.0822 | -0.26087 | 0.003304 | [8 empty] | 4 | 1.2104 | -0.29187 | 0.002185 | -0.02532 | -0.001656 | 1.0995 | 0.087609
| -0.1954 | 0 |  | dMFuse/Dcl | -0.20227 | [8 empty] | 0
0.95075 | 0.55 | -0.1476 | -0.003218
MACH: 0.83
MACH: 0.70
[12 empty] | AOA | CL | CMF | CL_NACELLE | TAIL CL | TAIL CDp | WING CL | WING CDp
AOA | CL | CMF | CL_NACELLE | [8 empty] | -4 | -0.39827 | 0.098756 | -0.018248 | -0.091178 | 0.003947 | -0.23266 | 0.007418 |  |  |  | Mach | dCL_dalfa | dCLn_dalfa
-4 | -0.21455 | 0.005515 | -0.014399 | [8 empty] | -3 | -0.20403 | 0.053399 | -0.015133 | -0.08115 | 0.002252 | -0.074669 | -0.000488 |  |  |  | 0.85 | 0.20884 | 0.002727
-3 | -0.021642 | -0.023295 | -0.011009 | [8 empty] | -2 | -0.013356 | 0.009499 | -0.011851 | -0.070704 | 0.000946 | 0.079984 | -0.001973 |  |  |  | 0.83 | 0.191 | 0.002274
-2 | 0.066273 | -0.050889 | -0.00909 | [8 empty] | -1 | 0.17219 | -0.033249 | -0.008585 | -0.060144 | 2.7e-05 | 0.23003 | -0.000252 |  |  |  | 0.8 | 0.17689 | 0.002004
-1 | 0.20605 | -0.078257 | -0.007024 | [8 empty] | 0 | 0.35888 | -0.076235 | -0.005584 | -0.049754 | -0.000562 | 0.38165 | 0.003167 | dCL_dalfa | 0.191 |  | 0.77 | 0.16674 | 0.00223
0 | 0.34571 | -0.10541 | -0.00475 | [8 empty] | 1 | 0.54988 | -0.1204 | -0.00331 | -0.03984 | -0.000904 | 0.53834 | 0.008696 | dCLn_dalfa | 0.002274 |  | 0.75 | 0.16172 | 0.00228
1 | 0.48576 | -0.13249 | -0.002354 | [8 empty] | 2 | 0.75406 | -0.169 | -0.001401 | -0.031713 | -0.001106 | 0.70865 | 0.018107
2 | 0.62621 | -0.15952 | 0.000141 | [8 empty] | 3 | 0.95235 | -0.21848 | 0.000572 | -0.025286 | -0.001213 | 0.87457 | 0.037211
3 | 0.76476 | -0.18622 | 0.002653 | [8 empty] | 4 | 1.1436 | -0.26811 | 0.002598 | -0.019809 | -0.001217 | 1.0348 | 0.065529
4 | 0.89965 | -0.21268 | 0.005037
MACH: 0.80
MACH: 0.60
[12 empty] | AOA | CL | CMF | CL_NACELLE | TAIL CL | TAIL CDp | WING CL | WING CDp
AOA | CL | CMF | CL_NACELLE | [8 empty] | -4 | -0.36668 | 0.090496 | -0.017317 | -0.090269 | 0.003357 | -0.23266 | 0.007418
-4 | -0.19629 | -0.002282 | -0.013326 | [8 empty] | -3 | -0.18937 | 0.049645 | -0.013867 | -0.079683 | 0.001844 | -0.074669 | -0.000488
-3 | -0.065721 | -0.025775 | -0.010864 | [8 empty] | -2 | -0.0134 | 0.009189 | -0.010461 | -0.06898 | 0.00072 | 0.079984 | -0.001973
-2 | 0.064384 | -0.050857 | -0.008811 | [8 empty] | -1 | 0.15954 | -0.030786 | -0.007377 | -0.058341 | -5.8e-05 | 0.23003 | -0.000252
-1 | 0.19255 | -0.07518 | -0.006642 | [8 empty] | 0 | 0.33365 | -0.071332 | -0.00504 | -0.047994 | -0.000575 | 0.38165 | 0.003167 | dCL_dalfa | 0.17689
0 | 0.32063 | -0.099418 | -0.004344 | [8 empty] | 1 | 0.51054 | -0.11235 | -0.003036 | -0.03789 | -0.000865 | 0.53834 | 0.008696 | dCLn_dalfa | 0.002004
1 | 0.44882 | -0.12359 | -0.001927 | [8 empty] | 2 | 0.69216 | -0.15386 | -0.000917 | -0.028145 | -0.000944 | 0.70865 | 0.018107
2 | 0.57686 | -0.14764 | 0.000605 | [8 empty] | 3 | 0.88384 | -0.19825 | 0.001156 | -0.019766 | -0.00088 | 1.0348 | 0.065529
3 | 0.70504 | -0.17162 | 0.003247 | [8 empty] | 4 | 1.0604 | -0.24257 | 0.003226 | -0.013317 | -0.000742 | 0.87457 | 0.037211
4 | 0.83235 | -0.19547 | 0.005957
MACH: 0.77
MACH: 0.50
[12 empty] | AOA | CL | CMF | CL_NACELLE | TAIL CL | TAIL CDp | WING CL | WING CDp
AOA | CL | CMF | CL_NACELLE | [8 empty] | -4 | -0.34094 | 0.084358 | -0.015532 | -0.089265 | 0.002893 | -0.18762 | 0.000629
-4 | -0.18535 | -0.005075 | -0.012465 | [8 empty] | -3 | -0.18084 | 0.047574 | -0.012277 | -0.078193 | 0.001571 | -0.060686 | -0.002596
-3 | -0.058231 | -0.027911 | -0.010539 | [8 empty] | -2 | -0.014082 | 0.009031 | -0.009211 | -0.067479 | 0.000591 | 0.072595 | -0.002595
-2 | 0.063062 | -0.050508 | -0.008508 | [8 empty] | -1 | 0.15084 | -0.02956 | -0.006939 | -0.056977 | -0.000113 | 0.2051 | -0.000661
-1 | 0.18399 | -0.073019 | -0.006347 | [8 empty] | 0 | 0.31671 | -0.068347 | -0.004993 | -0.046691 | -0.000588 | 0.339 | 0.002413 | dCL_dalfa | 0.16674
0 | 0.30487 | -0.09548 | -0.004059 | [8 empty] | 1 | 0.48345 | -0.10678 | -0.002763 | -0.036522 | -0.000842 | 0.47369 | 0.006329 | dCLn_dalfa | 0.00223
1 | 0.42577 | -0.11788 | -0.001647 | [8 empty] | 2 | 0.65185 | -0.14519 | -0.000491 | -0.026525 | -0.000883 | 0.61 | 0.011309
2 | 0.54638 | -0.14013 | 0.000886 | [8 empty] | 3 | 0.82182 | -0.18389 | 0.001673 | -0.017139 | -0.000737 | 0.74833 | 0.018302
3 | 0.66708 | -0.16231 | 0.003548 | [8 empty] | 4 | 0.99399 | -0.22421 | 0.003803 | -0.008998 | -0.000457 | 0.88954 | 0.03028
4 | 0.78799 | -0.18448 | 0.006327
MACH: 0.75
[12 empty] | AOA | CL | CMF | CL_NACELLE | TAIL CL | TAIL CDp | WING CL | WING CDp
[12 empty] | -4 | -0.33843 | 0.08397 | -0.014485 | -0.088059 | 0.002673 | -0.18762 | -0.000116
[12 empty] | -3 | -0.17625 | 0.046326 | -0.011356 | -0.077314 | 0.001446 | -0.0586 | -0.00298
[12 empty] | -2 | -0.014395 | 0.008639 | -0.008855 | -0.066666 | 0.00053 | 0.070861 | -0.002602
[12 empty] | -1 | 0.14655 | -0.029178 | -0.006955 | -0.056235 | -0.000143 | 0.20022 | -0.000583
[12 empty] | 0 | 0.3078 | -0.066697 | -0.004889 | -0.045933 | -0.000594 | 0.32991 | 0.002352 | dCL_dalfa | 0.16172
[12 empty] | 1 | 0.46951 | -0.1039 | -0.002609 | -0.035763 | -0.00083 | 0.46005 | 0.00599 | dCLn_dalfa | 0.00228
[12 empty] | 2 | 0.63222 | -0.14096 | -0.000269 | -0.025747 | -0.000855 | 0.59117 | 0.010548
[12 empty] | 3 | 0.79409 | -0.1777 | 0.001988 | -0.016108 | -0.000684 | 0.72192 | 0.016775
[12 empty] | 4 | 0.95604 | -0.21504 | 0.004153 | -0.007357 | -0.000354 | 0.85343 | 0.026649

## Air Properities
Phase | Airframe | Altitude (ft) | Density | Mach | Vel Mag | nu_dyn | Root Chord | MAC | Reynolds Number_Root | ReC
Cruise | A330-300 | 41000 | 0.28856 | 0.85 | 250.811 | 1.44e-05 | 10.5244 | 6.49 | 52894441.7114 | 32618004.514
Cruise | B767-200 | 41000 | 0.28856 | 0.85 | 250.811 | 1.44e-05 |  | 6.7 |  | 33673440.7155
Cruise | B777-300 | 41000 | 0.28856 | 0.85 | 250.811 | 1.44e-05 |  | 7.309 |  | 36734205.7
Landing | A330-300 | 3000 | 1.225 | 0.2 | 72.0222 | 1.789e-05 | 10.5244 | 6.49 | 32006399.9748 | 32006399.9748
Landing | B767-200 | 3000 | 1.225 | 0.2 | 72.0222 | 1.789e-05 |  | 6.7 |  | 33042046.199
Landing | B777-300 | 3000 | 1.225 | 0.2 | 72.0222 | 1.789e-05 |  | 7.309 |  | 36045420.249